## a.单位工程招标控制价汇总表
单位工程招标控制价汇总表
工程名称：东莞市东实旗安三限房房地产开发有限公司(东实旗康苑)10kV外线电缆工程 |  |  |  |  | 编制单位盖章:
序号 | 费用名称 | 取费基数 |  | 基数说明 | 费率(%) | 金额:(元)
1 | 分部分项合计 | FBFXHJ |  | 分部分项合计
1.1 | 10kV外电源工程
2 | 措施合计 | _AQWMSGF+_QTCSF |  | 绿色施工安全防护措施费+其他措施费
2.1 | 绿色施工安全防护措施费 | AQWMSGF |  | 安全及文明施工措施费
2.2 | 其他措施费 | QTCSF |  | 其他措施费
3 | 其他项目 | QTXMHJ |  | 其他项目合计
3.1 | 暂列金额 | ZLJE |  | 暂列金额
3.2 | 暂估价 | ZGJHJ |  | 暂估价合计
3.3 | 计日工 | JRG |  | 计日工
3.4 | 总承包服务费 | ZCBFWF |  | 总承包服务费
3.5 | 预算包干费 | YSBGF |  | 预算包干费
3.6 | 工程优质费 | GCYZF |  | 工程优质费
3.7 | 概算幅度差 | GSFDC |  | 概算幅度差
3.8 | 索赔费用 | SPFY |  | 索赔费用
3.9 | 现场签证费用 | XCQZFY |  | 现场签证费用
3.10 | 其他费用 | QTFY |  | 其他费用
4 | 税前工程造价 | _FHJ+_CHJ+_QTXM |  | 分部分项合计+措施合计+其他项目
5 | 增值税销项税额 | _FHJ+_CHJ+_QTXM |  | 分部分项合计+措施合计+其他项目
6 | 总造价 | _FHJ+_CHJ+_QTXM+_SJ |  | 分部分项合计+措施合计+其他项目+增值税销项税额
7 | 人工费 | RGF+JSCS_RGF |  | 分部分项人工费+技术措施项目人工费
合 计
编制人： |  |  | 证号： |  | 编制日期：
第 1 页 共 1 页

## b.分部分项工程量清单与计价表
分部分项工程量清单与计价表
工程名称：东莞市东实旗安三限房房地产开发有限公司(东实旗康苑)10kV外线电缆工程 |  |  |  |  | 编制单位盖章:
序号 | 项目编码 | 项目名称 |  | 项目特征描述 |  | 计量 单位 | 工程量 | 金额（元）
[8 empty] | 综合单价 | 合价
10kV外电源工程
1 | 030408001001 | 电力电缆 |  | 1.名称:电力电缆 2.型号:10kv/ZCYJV22 3.规格:3*240mm2 4.材质:铜芯 5.敷设方式、部位:符合设计图纸及施工规范要求 6.电压等级(kV):10kv |  | m | 1889
2 | 030408001002 | 电力电缆 |  | 1.名称:电力电缆 2.型号:10kv/ZCYJV22 3.规格:3*185mm2 4.材质:铜芯 5.敷设方式、部位:符合设计图纸及施工规范要求 6.电压等级(kV):10kv |  | m | 332
3 | 030408006001 | 电力电缆头 |  | 1.名称:电力电缆头 2.规格:3*240mm2 3.材质、类型:铜芯，冷缩式 4.安装部位:符合设计图纸及施工规范要求 5.电压等级(kV):10kv |  | 个 | 2
4 | 030408006002 | 电力电缆头 |  | 1.名称:户外电缆中间头（热熔式电缆头带防爆盒） 2.规格:3*240mm 3.材质、类型:热熔中间头（带防爆盒） 4.安装部位:符合设计图纸及施工规范要求 5.电压等级(kV):10kv |  | 个 | 3
5 | 030408006003 | 电力电缆头 |  | 1.名称:电力电缆头 2.规格:3*185mm2 3.材质、类型:铜芯，冷缩式 4.安装部位:符合设计图纸及施工规范要求 5.电压等级(kV):10kv |  | 个 | 2
6 | 030408008001 | 防火堵洞 |  | 1.名称:防火堵洞(隔板)、孔洞封堵 |  | 处 | 1
7 | 030414002001 | 电缆试验 |  | 1.名称:送配电装置系统调试 (综合) 10kV以下交流供电 2.电压等级(kV):10KV |  | 系统 | 2
8 | 030414015001 | 电缆试验 |  | 1.名称:电缆试验 10KV电缆交流耐压试验 2.电压等级(kV):10KV |  | 次 | 2
9 | 030414015002 | 电缆试验 |  | 1.名称:电缆试验 电缆泄漏试验 2.电压等级(kV):10KV |  | 根 | 2
本页小计
编制人： |  |  | 证号： |  | 编制日期：
第 1 页 共 4 页
分部分项工程量清单与计价表
工程名称：东莞市东实旗安三限房房地产开发有限公司(东实旗康苑)10kV外线电缆工程 |  |  |  |  | 编制单位盖章:
序号 | 项目编码 | 项目名称 |  | 项目特征描述 |  | 计量 单位 | 工程量 | 金额（元）
[8 empty] | 综合单价 | 合价
10 | 040501012001 | 二线电缆顶管 |  | 1.名称:二线电缆顶管 2.土壤类别:一、二类土 3.顶管工作方式:钻导向孔、扩孔、回拖布管 4.管道材质及规格:HDPE管材,de160*8 5.淤泥外运:运距综合考虑 |  | m | 1508
11 | 040501012002 | 四线电缆顶管 |  | 1.名称:四线电缆顶管 2.土壤类别:一、二类土 3.顶管工作方式:钻导向孔、扩孔、回拖布管 4.管道材质及规格:HDPE管材,de160*8 5.淤泥外运:运距综合考虑 |  | m | 168
12 | 040504001001 | 1层2列排管直线井 |  | 1.名称:1层2列排管直线井 2.路面混凝土强度等级及厚度:C30，220mm 3.垫层:C15混凝土垫层 4.基础:C25混凝土井底 5.井身:C25混凝土井壁 6.井盖:C30混凝土盖板2150×300×150mm，7套 7.附件:电缆支架，橡胶缓冲层 1170X2150X5(回字型) 8.土壤类别:一、二类土 9.挖土深度:2m内 10.运距:综合考虑 11.含路面切缝、混凝土路面破除及修复、基坑开挖、土方回填、余方弃置等费用 12.符合图纸设计及施工规范要求 |  | 座 | 15
13 | 040504001002 | 2层2列排管直线井 |  | 1.名称:2层2列排管直线井 2.路面混凝土强度等级及厚度:C30，220mm 3.垫层:C15混凝土垫层 4.基础:C25混凝土井底 5.井身:C25混凝土井壁 6.井盖:C30混凝土盖板2150×300×150mm，9套 7.附件:电缆支架，橡胶缓冲层1170×2760×5(回字型) 8.土壤类别:一、二类土 9.挖土深度:2m内 10.运距:综合考虑 11.含路面切缝、混凝土路面破除及修复、基坑开挖、土方回填、余方弃置等费用 12.符合图纸设计及施工规范要求 |  | 座 | 2
本页小计
编制人： |  |  | 证号： |  | 编制日期：
第 2 页 共 4 页
分部分项工程量清单与计价表
工程名称：东莞市东实旗安三限房房地产开发有限公司(东实旗康苑)10kV外线电缆工程 |  |  |  |  | 编制单位盖章:
序号 | 项目编码 | 项目名称 |  | 项目特征描述 |  | 计量 单位 | 工程量 | 金额（元）
[8 empty] | 综合单价 | 合价
14 | 040504001003 | 1层2列排管转角井 |  | 1.名称:1层2列排管转角井 2.路面混凝土强度等级及厚度:C30，220mm 3.垫层:C15混凝土垫层 4.基础:C25混凝土井底 5.井身:C25混凝土井壁 6.井盖:C30混凝土盖板2150×300×150mm，7套 7.附件:电缆支架，橡胶缓冲层1170×2150×5(回字型) 8.土壤类别:一、二类土 9.挖土深度:2m内 10.运距:综合考虑 11.含路面切缝、混凝土路面破除及修复、基坑开挖、土方回填、余方弃置等费用 12.符合图纸设计及施工规范要求 |  | 座 | 1
15 | 040504001004 | 2层2列排管转角井 |  | 1.名称:2层2列排管转角井 2.路面混凝土强度等级及厚度:C30，220mm 3.垫层:C15混凝土垫层 4.基础:C25混凝土井底 5.井身:C25混凝土井壁 6.井盖:C30混凝土盖板2150×300×150mm，7套 7.附件:电缆支架，橡胶缓冲层1170×2150×5(回字型) 8.土壤类别:一、二类土 9.挖土深度:2m内 10.运距:综合考虑 11.含路面切缝、混凝土路面破除及修复、基坑开挖、土方回填、余方弃置等费用 12.符合图纸设计及施工规范要求 |  | 座 | 1
本页小计
编制人： |  |  | 证号： |  | 编制日期：
第 3 页 共 4 页
分部分项工程量清单与计价表
工程名称：东莞市东实旗安三限房房地产开发有限公司(东实旗康苑)10kV外线电缆工程 |  |  |  |  | 编制单位盖章:
序号 | 项目编码 | 项目名称 |  | 项目特征描述 |  | 计量 单位 | 工程量 | 金额（元）
[8 empty] | 综合单价 | 合价
16 | 040504001005 | 1层2列排管直线长井 |  | 1.名称:1层2列排管直线长井 2.路面混凝土强度等级及厚度:C30，220mm 3.垫层:C15混凝土垫层 4.基础:C25混凝土井底 5.井身:C25混凝土井壁 6.井盖:C30混凝土盖板2150×300×150mm，9套 7.附件:电缆支架，橡胶缓冲层1170×2760×5(回字型) 8.土壤类别:一、二类土 9.挖土深度:2m内 10.运距:综合考虑 11.含路面切缝、混凝土路面破除及修复、基坑开挖、土方回填、余方弃置等费用 12.符合图纸设计及施工规范要求 |  | 座 | 2
17 | 040504001006 | 2层2列排管直线长井 |  | 1.名称:2层2列排管直线长井 2.路面混凝土强度等级及厚度:C30，220mm 3.垫层:C15混凝土垫层 4.基础:C25混凝土井底 5.井身:C25混凝土井壁 6.井盖:C30混凝土盖板2150×300×150mm，19套 7.附件:电缆支架，橡胶缓冲层1170×2760×5(回字型) 8.土壤类别:一、二类土 9.挖土深度:2m内 10.运距:综合考虑 11.含路面切缝、混凝土路面破除及修复、基坑开挖、土方回填、余方弃置等费用 12.符合图纸设计及施工规范要求 |  | 座 | 1
分部小计
本页小计
合 计
编制人： |  |  | 证号： |  | 编制日期：
第 4 页 共 4 页

## c.措施项目清单与计价表（一）
措施项目清单与计价表（一）
工程名称：东莞市东实旗安三限房房地产开发有限公司(东实旗康苑)10kV外线电缆工程 |  |  |  | 编制单位盖章:
序号 | 项目名称 |  | 计算基础 |  | 费 率（%） | 金额 （元）
1 | 绿色施工安全防护措施费
LSSGCSF00001 | 绿色施工安全防护措施费 |  | 分部分项人工费+分部分项机具费 |  | 35.77
2 | 措施其他项目
粤041109009001 | 文明工地增加费 |  | 分部分项人工费+分部分项机具费 |  | 0
041109002001 | 夜间施工增加费 |  |  |  | 20
041109005001 | 交通疏解员增加费 |  |  |  | 15
041108001001 | 地下管线交叉降效费 |  |  |  | 0
粤041109008001 | 赶工措施费 |  | 分部分项人工费+分部分项机具费 |  | 0
QTFY00000001 | 其他费用
合 计
编制人： |  | 证号： |  | 编制日期：
第 1 页 共 1 页

## d.措施项目清单与计价表（二）
措施项目清单与计价表（二）
工程名称：东莞市东实旗安三限房房地产开发有限公司(东实旗康苑)10kV外线电缆工程 | [5 empty] | 编制单位盖章:
序号 | 编码 | 项目名称 |  | 项目特征 | 计量 单位 |  | 工程数量 | 金额（元）
[8 empty] | 综合单价 | 合价
1 | 1 | 绿色施工安全防护措施费
1.1 | 1.1 | 综合脚手架 |  |  | 项 |  | 1
1.2 | 1.2 | 靠脚手架安全挡板 |  |  | 项 |  | 1
1.3 | 1.3 | 围尼龙编制布 |  |  | 项 |  | 1
1.4 | 1.4 | 桥梁支架 |  |  | 项 |  | 1
1.5 | 1.5 | 施工现场围挡和临时占地围挡 |  |  | 项 |  | 1
1.6 | 1.6 | 施工围挡照明 |  |  | 项 |  | 1
1.7 | 1.7 | 独立安全防护挡板 |  |  | 项 |  | 1
1.8 | 1.8 | 吊装设备基础 |  |  | 项 |  | 1
小 计
2 | 2 | 措施其他项目
2.1 | 2.7 | 围堰工程 |  |  | 项 |  | 1
2.1.1 | 041102001001 | 垫层模板 |  |  | m2 |  | 20.44
2.1.2 | 041102002001 | 基础模板 |  |  | m2 |  | 44.44
2.1.3 | 041102035001 | 池壁(隔墙)模板 |  |  | m2 |  | 424.21
2.1.4 | 041102033001 | 井顶(盖)板模板 |  |  | m2 |  | 3.73
2.1.5 | 041102013001 | 梁模板 |  |  | m2 |  | 7.23
2.2 | 2.8 | 材料二次运输 |  |  | 项 |  | 1
2.3 | 2.9 | 井点降水工程 |  |  | 项 |  | 1
2.4 | 2.10 | 施工护栏 |  |  | 项 |  | 1
2.5 | 2.11 | 监测量控工程 |  |  | 项 |  | 1
小 计
本页小计
合 计
编制人： |  |  | 证号： |  |  | 编制日期：
第 1 页 共 1 页