## 表-04 单位工程招标控制价汇总表
单位工程招标控制价汇总表
工程名称：塘厦龙背岭优质产业空间项目-10KV外线工程 |  | 标段： |  | 第 1 页 共 1 页
序号 | 汇总内容 |  | 金额:(元) |  | 其中：暂估价(元)
1 | 分部分项合计
2 | 措施合计
2.1 | 绿色施工安全防护措施费
2.2 | 其他措施费
3 | 其他项目
3.1 | 暂列金额
3.2 | 暂估价
3.3 | 计日工
3.4 | 总承包服务费
3.5 | 预算包干费
3.6 | 工程优质费
3.7 | 概算幅度差
3.8 | 索赔费用
3.9 | 现场签证费用
3.10 | 其他费用
4 | 税前工程造价
5 | 增值税销项税额
6 | 总造价
7 | 人工费
招标控制价合计=1+2+3+5
注：本表适用于单位工程招标控制价或投标报价的汇总，如无单位工程划分，单项工程也使用本表汇总
表—04

## 表-08 分部分项工程和单价措施项目清单与计价表
分部分项工程和单价措施项目清单与计价表
工程名称：塘厦龙背岭优质产业空间项目-10KV外线工程 |  |  |  | 标段： |  |  |  | 第 1 页 共 3 页
序号 | 项目编码 | 项目名称 | 项目特征描述 |  | 计量单位 | 工程量 | 金额（元）
[7 empty] | 综合单价 |  | 综合合价 | 其中
暂估价
整个项目
1 | 030408001001 | 电力电缆 | 1.名称:电力电缆 2.型号:ZC-YJV22 3.规格:3*185mm2 4.材质:铜芯 5.电压等级(kV):8.7/15kV 6.满足设计及规范要求 |  | m | 505.87
2 | 030411003001 | 桥架 | 1.名称:桥架 2.型号:300*200 3.材质:钢制 4.接地方式:跨接 5.满足设计及规范要求 |  | m | 229
3 | 030413001001 | 铁构件（桥架支架） | 1.名称:一般铁构件 2.材质:型钢 3.规格:综合 4.刷油及除锈:除轻锈，刷防锈漆两遍，调和漆两遍 5.满足设计及规范要求 |  | kg | 443.34
4 | 080807009001 | 抗震支架 | 1.名称:抗震支架 2.规格:SQD-300 3.安装方式:成品 4.满足设计及规范要求 |  | 套 | 12
5 | 030408006001 | 电力电缆头 | 1.名称:电力电缆头 2.型号:ZR-YJY-3*185 3.电压等级(kV):10KV 4.满足设计及规范要求 |  | 个 | 2
6 | 030414015001 | 电缆试验 | 1.名称:电缆试验 耐压试验 2.电压等级(kV):10KV 3.满足设计及规范要求 |  | 次 | 1
7 | 030414015002 | 电缆试验 | 1.名称:电缆泄漏试验 2.电压等级(kV):10kV |  | 根 | 1
8 | 030414002001 | 送配电装置系统 | 1.名称:送配电装置系统调试 2.电压等级(kV):10kV |  | 系统 | 1
9 | 080601011001 | 标志牌 | 1.名称:标志牌 2.其他:详见图纸及图集 3.安装部位:每10米做一个 4.满足设计及规范要求 |  | 根 | 23
10 | 080601011002 | 电缆标志桩 | 1.名称:标志桩 2.满足设计及规范要求 |  | 根 | 12
本页小计
注：为计取规费等的使用，可在表中增设其中：“定额人工费”。
表—08
分部分项工程和单价措施项目清单与计价表
工程名称：塘厦龙背岭优质产业空间项目-10KV外线工程 |  |  |  | 标段： |  |  |  | 第 2 页 共 3 页
序号 | 项目编码 | 项目名称 | 项目特征描述 |  | 计量单位 | 工程量 | 金额（元）
[7 empty] | 综合单价 |  | 综合合价 | 其中
暂估价
11 | 040504002001 | 1层2列排管直线井 | 1.名称:1层2列排管直线井 2.垫层、基础材质及厚度:C15砼100厚 3.内抹灰:1:2水泥砂浆 4.盖板材质、规格:C30砼，1150*300*150（7块） 5.井圈材质及规格:C25砼 6.含预埋铁件、钢筋，φ200PVC管等 7.满足设计及规范要求 |  | 座 | 4
12 | 030408003001 | 一线电缆埋管 | 1.名称:一线埋管 2.材质:PVC-C管 3.规格:1*φ160 4.敷设方式:埋地，C20砼包封，C15垫层等 5.满足设计及规范要求 |  | m | 154.67
13 | 030408003002 | 一线电缆埋管 | 1.名称:一线埋管 2.材质:钢管 3.规格:SC150 4.敷设方式:埋地，C15砼包封，C15垫层等 5.满足设计及规范要求 |  | m | 81.46
14 | 020508001001 | 管枕 | 1.管枕 2.满足设计及规范要求 |  | 个 | 12
15 | 040101003001 | 挖基坑土方 | 1.土壤类别:一、二类土 2.挖土深度:2m 内 3.满足设计及规范要求 |  | m3 | 166.01
16 | 040103001001 | 回填方 | 1.密实度要求:夯填 2.填方材料品种:石粉 3.满足设计及规范要求 |  | m3 | 166.01
17 | 040103002001 | 余方弃置 | 1.废弃料品种:土方 2.运距:10km 3.满足设计及规范要求 |  | m3 | 166.01
分部分项合计
措施项目
18 | 031302007001 | 高层施工增加 |  |  | 项 | 1
19 | 031301017001 | 脚手架搭拆费 |  |  | 项 | 1
20 | 041102001001 | 垫层模板（电缆井） | 1.构件类型:垫层模板 |  | m2 | 2.68
本页小计
注：为计取规费等的使用，可在表中增设其中：“定额人工费”。
表—08
分部分项工程和单价措施项目清单与计价表
工程名称：塘厦龙背岭优质产业空间项目-10KV外线工程 |  |  |  | 标段： |  |  |  | 第 3 页 共 3 页
序号 | 项目编码 | 项目名称 | 项目特征描述 |  | 计量单位 | 工程量 | 金额（元）
[7 empty] | 综合单价 |  | 综合合价 | 其中
暂估价
21 | 041102034001 | 池底模板（电缆井） | 1.构件类型:池底模板 |  | m2 | 6.05
22 | 041102035001 | 池壁(隔墙)模板（电缆井） | 1.构件类型:池壁模板 |  | m2 | 53.83
单价措施合计
本页小计
合 计
注：为计取规费等的使用，可在表中增设其中：“定额人工费”。
表—08

## 表-11 总价措施项目清单与计价表
总价措施项目清单与计价表
工程名称：塘厦龙背岭优质产业空间项目-10KV外线工程 |  |  |  |  | 标段： |  |  | 第 1 页 共 2 页
序号 | 项目编码 | 项目名称 | 计算基础 | 费率 (%) |  | 金额 (元) | 调整费率 (%) |  | 调整后金额 (元) | 备注
1 | LSSGCSF00001 | 绿色施工安全防护措施费 | 分部分项人工费+分部分项机具费 | 35.77 | [5 empty] | 以分部分项的人工费与施工机具费之和为计算基础，费率35.77%
2 | 031301010001 | 安装与生产同时进行增加费用 | 分部分项人工费 | 0 | [5 empty] | 按人工费的10%计算
3 | 031301011001 | 在有害身体健康环境中施工增加费 | 分部分项人工费 | 0 | [5 empty] | 按人工费的10%计算
4 | TSSGBWZJF001 | 在地下（暗）室、设备及大口径管道内等特殊施工部位进行施工增加费 |  | 30 | [5 empty] | 按该部分人工费的30%计算
5 | 粤031302008001 | 赶工措施费 | 分部分项人工费+分部分项机具费 | 0 | [5 empty] | 赶工措施费=（1-δ）*分部分项（人工费+施工机具费）*0.344 （0.8≤δ＜1 式中：δ=合同工期/定额工期）
6 | 031302002001 | 夜间施工增加费 |  | 20 | [5 empty] | 按其夜间施工项目人工费的20%计算
7 | JTGRSGZJF001 | 交通干扰工程施工增加费 |  | 10 | [5 empty] | 按在市政道路上施工项目人工费的10%计算
8 | 粤031302009001 | 文明工地增加费 | 分部分项人工费+分部分项机具费 | 0 | [5 empty] | 以分部分项的人工费与施工机具费之和为计算基础；市级文明工地1.00%；省级文明工地2.00%
9 | DXGXJCJXF001 | 地下管线交叉降效费 | [7 empty] | 按实际发生或经批准的施工方案计算
编制人（造价人员）： |  |  |  |  | 复核人（造价工程师）：
表-11
总价措施项目清单与计价表
工程名称：塘厦龙背岭优质产业空间项目-10KV外线工程 |  |  |  |  | 标段： |  |  | 第 2 页 共 2 页
序号 | 项目编码 | 项目名称 | 计算基础 | 费率 (%) |  | 金额 (元) | 调整费率 (%) |  | 调整后金额 (元) | 备注
10 | QTFY00000001 | 其他费用 | [7 empty] | 按实际发生或经批准的施工组织设计方案计算
合 计
编制人（造价人员）： |  |  |  |  | 复核人（造价工程师）：
表-11

## 表-12 其他项目清单与计价汇总表
其他项目清单与计价汇总表
工程名称：塘厦龙背岭优质产业空间项目-10KV外线工程 |  |  | 标段： |  | 第 1 页 共 1 页
序号 | 项目名称 | 金额（元） |  | 结算金额（元） |  | 备注
1 | 暂列金额 | 0.00 |  |  |  | 明细详见表-12-1
2 | 暂估价 | 0.00
2.1 | 材料暂估价 | — |  |  |  | 明细详见表-12-2
2.2 | 专业工程暂估价 | 0.00 |  |  |  | 明细详见表-12-3
3 | 计日工 |  |  |  |  | 明细详见表-12-4
4 | 总承包服务费 |  |  |  |  | 明细详见表-12-5
5 | 预算包干费
6 | 工程优质费
7 | 概算幅度差
8 | 现场签证费用
9 | 索赔费用
10 | 其他费用
合 计 | [5 empty] | —
注：材料（工程设备）暂估单价进入清单项目综合单价，此处不汇总。
表—12

## 表-13 规费、税金项目清单与计价表
规费、税金项目清单与计价表
工程名称：塘厦龙背岭优质产业空间项目-10KV外线工程 |  |  | 标段： |  | 第 1 页 共 1 页
序号 | 项目名称 | 计算基础 | 计算基数 | 计算费率 (%) |  | 金额(元)
1 | 增值税销项税额 | 分部分项合计+措施合计+其他项目 |  | 9
合 计
编制人（造价人员）： |  |  | 复核人（造价工程师）：
表—13