## E.1.1 工程项目清单汇总表
工程项目清单汇总表
工程名称：东莞市第一中学（集团）市十一中学1＃电动自行车棚-改造工程 |  | 标段：东莞市第一中学（集团）市十一中学1＃电动自行车棚 |  | 第 1 页 共 1 页
序号 | 项目内容 |  | 金 额 （元）
1 | 分部分项工程费 |  | 141918.45
1.1 | 拆除工程 |  | 4498.59
1.2 | 新建工程 |  | 137419.86
2 | 措施项目费 |  | 2918.18
2.1 | 其中：安全生产措施费 |  | 426.87
3 | 其他项目费
3.1 | 其中：暂列金额
3.2 | 其中：专业工程暂估价
3.3 | 其中：计日工
3.4 | 其中：总承包服务费
3.5 | 其中：工程优质费
3.6 | 其中：合同中约定的其他项目
4 | 增值税 |  | 13035.3
5 | 工程造价 |  | 157871.93
合计 |  |  | 157,871.93

## E.2.1 分部分项工程项目清单计价表
分部分项工程项目清单计价表
工程名称：东莞市第一中学（集团）市十一中学1＃电动自行车棚-改造工程 |  |  |  | 标段：东莞市第一中学（集团）市十一中学1＃电动自行车棚 |  |  | 第 1 页 共 2 页
序号 | 项目编码 | 项目名称 | 项目特征描述 |  | 计量 单位 | 工程量 |  | 金额（元）
[8 empty] | 综合单价 | 合价
|  | 拆除工程 | [6 empty] | 4498.59
1 | 050101002001 | 植被清理 | 1.铲除原有草坪 |  | m2 | 154.75 |  | 2.16 | 334.26
2 | 040101001001 | 挖一般土方 | 1.拆除原有覆土 2.挖土深度:250mm |  | m3 | 38.69 |  | 5.68 | 219.76
3 | 040101003001 | 挖基坑土方 | 1.土类别: 一、二类土 2.挖土深度:2m内 |  | m3 | 5.29 |  | 9.34 | 49.41
4 | 040103001001 | 沟槽、基坑回填方 | 1.回填土 夯实机夯实 槽、坑 |  | m3 | 1.47 |  | 21.06 | 30.96
5 | 040103003001 | 余方弃置 | 1.废弃料品种:余方弃置 2.运距:15km |  | m3 | 42.51 |  | 44.8 | 1904.45
6 | 041001010001 | 拆除原有监控杆 | 1.拆除原有监控杆 2.高度:3m 3.废料输运 |  | 根 | 2 |  | 150 | 300
7 | 041001010002 | 拆除原有灯柱 | 1.拆除原有灯柱 2.高度:3m 3.废料输运 |  | 根 | 5 |  | 150 | 750
8 | 041001009001 | 降井 | 1.原有水井,高度降低100mm |  | 座 | 1 |  | 350 | 350
9 | 041001006001 | 拆除管道 | 1.材质:拆除原有地面土壤下方喷淋,D=63长度72.6m |  | m | 72.6 |  | 7.71 | 559.75
|  | 新建工程 | [6 empty] | 137419.86
10 | 040202002001 | 水泥稳定土 | 1.100厚6%石粉水泥稳定层 |  | m2 | 11.76 |  | 26.68 | 313.76
11 | 010502001001 | 独立基础 | 1.混凝土种类:普通预拌混凝土 碎石粒径综合考虑 2.混凝土强度等级:C30 |  | m3 | 4.54 |  | 507.54 | 2304.23
12 | 040203007001 | 水泥混凝土 | 1.150mm厚C30混凝土原浆光面水生养护 2.100厚碎石垫层 3.素土夯实 |  | m2 | 147.19 |  | 127.51 | 18768.2
13 | 040205007001 | 标线 | 1.地面热熔线停车位划线 2.划线宽度最外侧100mm,其余3个边50mm,厚度3mm |  | m2 | 18.86 |  | 48.65 | 917.54
14 | 010603003001 | 钢管柱 | 1.钢材品种、规格:304#不锈钢φ75x3.0mm厚立柱 2.金属结构件场内运输 |  | t | 0.248 |  | 17219.57 | 4270.45
15 | 010604001001 | 钢梁 | 1.梁类型:304#不锈钢38x25x1.5mm厚拉弯杆 2.金属结构件场内运输 |  | t | 0.199 |  | 17248.88 | 3432.53
16 | 010604001002 | 钢梁 | 1.梁类型:304#不锈钢50x50x2.0mm厚横杆、304#不锈钢50x50x2.0mm厚拉弯杆 |  | t | 1.137 |  | 17248.88 | 19611.98
本页小计 | [8 empty] | 54117.28
分部分项工程项目清单计价表
工程名称：东莞市第一中学（集团）市十一中学1＃电动自行车棚-改造工程 |  |  |  | 标段：东莞市第一中学（集团）市十一中学1＃电动自行车棚 |  |  | 第 2 页 共 2 页
序号 | 项目编码 | 项目名称 | 项目特征描述 |  | 计量 单位 | 工程量 |  | 金额（元）
[8 empty] | 综合单价 | 合价
17 | 010604001003 | 钢梁 | 1.梁类型:3厚100高*50宽充电盒304#不锈钢横杆 |  | t | 0.482 |  | 17248.88 | 8313.96
18 | 010506025001 | 预埋铁件 | 1.预埋铁件 |  | t | 0.231 |  | 9846.8 | 2274.61
19 | 010605002001 | 钢板墙板 | 1.钢板(复合板)型号、厚度:1.2厚304#不锈钢波浪板 2.304#不锈钢φ75*3.0mm厚立柱 3.304#不锈钢38*38*2.0mm厚方管 |  | m2 | 96.2 |  | 477.35 | 45921.07
20 | 010901002001 | 阳光板屋面 | 1.屋面板品种、规格:5mm厚灰色耐力板车棚顶 |  | m2 | 165.95 |  | 188.56 | 31291.53
本页小计 | [8 empty] | 87801.17
合 计 | [8 empty] | 141918.45

## E.3.1 措施项目清单计价表
措施项目清单计价表
工程名称：东莞市第一中学（集团）市十一中学1＃电动自行车棚-改造工程 |  | 标段：东莞市第一中学（集团）市十一中学1＃电动自行车棚 |  |  | 第 1 页 共 1 页
序号 | 项目编码 |  | 项 目 名 称 | 工作内容 |  | 价格 （元） | 备注
1 |  |  | 措施项目 |  |  | 2918.18
1.1 | 041201016001 |  | 临时设施 |  |  | 264.25
1.2 | 041201017001 |  | 文明施工 |  |  | 223.6
1.3 | 041201018001 |  | 环境保护 |  |  | 203.27
1.4 | 041201019001 |  | 安全生产 |  |  | 426.87
1.5 | 1.14 |  | 模板工程 |  |  | 1800.19
1.5.1 | 010505002001 |  | 基础模板 |  |  | 1800.19
本页小计 | [5 empty] | 2918.18
合计 | [5 empty] | 2918.18 | -
注:措施项目清单费用构成详见本标准表E.3.2，大型机械进出场及安拆费用组成见本标准表E.3.4。

## E.4.1 其他项目清单计价表
其他项目清单计价表
工程名称：东莞市第一中学（集团）市十一中学1＃电动自行车棚-改造工程 |  | 标段：东莞市第一中学（集团）市十一中学1＃电动自行车棚 |  |  |  | 第 1 页 共 1 页
序号 | 项目名称 |  | 暂估（暂定）金额（元） | 结算（确定）金额（元） | 调整金额± （元） |  | 备注
1 | 暂列金额
2 | 专业工程暂估价
3 | 计日工
4 | 总承包服务费
5 | 工程优质费 | [5 empty] | 按分部分项的人工费与施工机具费之和为计算基础 国家级质量奖：12.10%；省级质量奖：7.20%；市级质量奖：4.50%
6 | 合同中约定的其他项目
合 计 | [6 empty] | -

## E.5.1 增值税计价表
增值税计价表
工程名称：东莞市第一中学（集团）市十一中学1＃电动自行车棚-改造工程 |  | 标段：东莞市第一中学（集团）市十一中学1＃电动自行车棚 |  |  | 第 1 页 共 1 页
序号 | 项目名称 |  | 计算基础说明 | 计算基础 |  | 税率（%） | 金额（元）
1 | 增值税 |  | 分部分项工程费+措施项目费+其他项目费-其中：专业工程暂估价 | _FHJ + _CHJ + _QTXM - _ZGGC |  | 9 | 13035.3
合计 | [6 empty] | 13035.3

## 单位工程---人材机汇总表
单位工程人材机汇总表
工程名称：东莞市第一中学（集团）市十一中学1＃电动自行车棚-改造工程 |  |  |  |  | 第 1 页 共 2 页
序号 | 名称及规格 | 单位 | 数量 | 市场价 |  | 合计
一、 | 人工类别
1 | 综合工日 | 工日 | 6.8244 | 51 |  | 348.04
2 | 人工费 | 元 | 17387.7197 | 1.07 |  | 18604.86
三、 | 材料类别
1 | 镀锌低碳钢丝 φ4.0 | kg | 15.7218 | 5.38 |  | 84.58
2 | 钢丝绳 φ14.1~15 | kg | 6.8782 | 3.66 |  | 25.17
3 | 钢丝绳 φ12.5 | m | 0.0034 | 5.54 |  | 0.02
4 | 钨棒 | kg | 17.2265 | 23.77 |  | 409.47
5 | 吊装夹具 | 套 | 0.0363 | 180 |  | 6.53
6 | 土工布 | m2 | 5.339 | 6.69 |  | 35.72
7 | 镀锌六角螺栓 M12×40 | 十套 | 15.4168 | 4.72 |  | 72.77
8 | 圆钉 50~75 | kg | 3.8465 | 3.54 |  | 13.62
9 | 低碳钢焊条 综合 | kg | 8.316 | 6.01 |  | 49.98
10 | 低合金钢耐热焊条 综合 | kg | 6.5986 | 12.75 |  | 84.13
11 | 不锈钢焊丝 | kg | 39.2179 | 25.32 |  | 993
12 | 二氧化碳药芯焊丝 V-71 | kg | 10.6258 | 10.99 |  | 116.78
13 | 铁件 综合 | kg | 258.8546 | 4.84 |  | 1252.86
14 | 复合普通硅酸盐水泥 P.C 32.5 | t | 0.1588 | 318.67 |  | 50.6
15 | 石屑 | m3 | 1.6352 | 80 |  | 130.82
16 | 板枋材 综合 | m3 | 0.05 | 1674.68 |  | 83.73
17 | 松杂板枋材 | m3 | 0.262 | 1674.68 |  | 438.77
18 | 垫木 | m3 | 0.0245 | 1549.95 |  | 37.97
19 | 防水胶合板 模板用 18mm | m2 | 4.536 | 68.99 |  | 312.94
20 | 1.2厚304#不锈钢波浪板 | m2 | 115.1129 | 160.14 |  | 18434.18
21 | 灰色耐力板 5mm | m2 | 170.9285 | 136 |  | 23246.28
22 | 铝合金压条 30×1.2 | m | 175.2432 | 9.2 |  | 1612.24
23 | 环氧富锌底漆 | kg | 2.1899 | 11.06 |  | 24.22
24 | 热塑标线底漆 | kg | 3.2062 | 3.45 |  | 11.06
25 | 热熔标线涂料 | kg | 91.9048 | 3.45 |  | 317.07
26 | 环氧树脂 综合 | kg | 54.9783 | 24.89 |  | 1368.41
27 | 隔离剂 | kg | 3.024 | 7.05 |  | 21.32
28 | 环氧富锌底漆稀释剂 | kg | 0.219 | 31.25 |  | 6.84
29 | 脱模剂 | kg | 1.2644 | 5.13 |  | 6.49
30 | 二氧化碳 | m3 | 13.7789 | 4.72 |  | 65.04
31 | 氩气 | m3 | 123.5179 | 12.08 |  | 1492.1
32 | 氧气 | m3 | 13.7789 | 5.16 |  | 71.1
33 | 液化石油气 | m3 | 2.961 | 6.97 |  | 20.64
34 | 乙炔气 | kg | 7.5782 | 13.3 |  | 100.79
35 | 玻璃胶 | L | 8.6195 | 33.47 |  | 288.49
36 | 耐候胶 | L | 19.3431 | 61.79 |  | 1195.21
37 | 不锈钢管 38x38x2.0mm | m | 366.522 | 33.9 |  | 12425.1
38 | 水 | m3 | 26.3918 | 3.9 |  | 102.93
39 | 钢模板 | kg | 13.6857 | 4.44 |  | 60.76
40 | 反光材料(玻璃珠) | kg | 6.2615 | 2.45 |  | 15.34
单位工程人材机汇总表
工程名称：东莞市第一中学（集团）市十一中学1＃电动自行车棚-改造工程 |  |  |  |  | 第 2 页 共 2 页
序号 | 名称及规格 | 单位 | 数量 | 市场价 |  | 合计
41 | 其他材料费 | 元 | 101.6734 | 1 |  | 101.67
42 | 其他材料费 | 元 | 1.5246 | 1 |  | 1.52
43 | 拆除电杆 | 根 | 5 | 150 |  | 750
44 | 拆除原有监控杆 | 根 | 2 | 150 |  | 300
45 | 降井 | 座 | 1 | 350 |  | 350
46 | 材料费调整 | 元 | 0.0318 | 1 |  | 0.03
47 | 普通预拌混凝土 碎石粒径综合考虑 C30 | m3 | 27.1055 | 418.88 |  | 11353.95
四、 | 机械类别
1 | 机上人工 | 工日 | 3.843 | 246.1 |  | 945.76
2 | 折旧费 | 元 | 661.454 | 1 |  | 661.45
3 | 检修费 | 元 | 163.7671 | 1 |  | 163.77
4 | 维护费 | 元 | 461.2991 | 1 |  | 461.3
5 | 安拆费 | 元 | 147.478 | 1 |  | 147.48
6 | 汽油 (机械用)国Ⅲ93# | kg | 11.4842 | 8.79 |  | 100.95
7 | 柴油 (机械用)0# | kg | 93.9245 | 7.36 |  | 691.28
8 | 电 (机械用) | kw·h | 564.4428 | 0.65 |  | 366.89
9 | 机械费调整 | 元 | 0.0315 | 1 |  | 0.03
五、 | 主材类别
1 | 304#不锈钢钢梁 38x25x1.5mm | t | 0.199 | 15544.25 |  | 3093.31
2 | 304#不锈钢钢梁 50x50x2.0mm | t | 1.137 | 15544.25 |  | 17673.81
3 | 304#不锈钢钢梁 □100*50*3 | t | 0.482 | 15544.25 |  | 7492.33
4 | 304#不锈钢钢柱 φ75x3.0mm | t | 0.248 | 15544.25 |  | 3854.97
5 | 碎石 | m3 | 15.0134 | 146.78 |  | 2203.67
| 合计 |  |  |  |  | 134752.14