## E.1.1 工程项目清单汇总表
工程项目清单汇总表
工程名称：东莞市第一中学（集团）市十一中学1＃电动自行车棚-电气工程 |  | 标段：东莞市第一中学（集团）市十一中学1＃电动自行车棚 |  | 第 1 页 共 1 页
序号 | 项目内容 |  | 金 额 （元）
1 | 分部分项工程费 |  | 12902.79
2 | 措施项目费 |  | 2888.37
2.1 | 其中：安全生产措施费 |  | 1286.4
3 | 其他项目费
3.1 | 其中：暂列金额
3.2 | 其中：专业工程暂估价
3.3 | 其中：计日工
3.4 | 其中：总承包服务费
3.5 | 其中：工程优质费
3.6 | 其中：合同中约定的其他项目
4 | 增值税 |  | 1421.2
5 | 工程造价 |  | 17212.36
合计 |  |  | 17,212.36

## E.2.1 分部分项工程项目清单计价表
分部分项工程项目清单计价表
工程名称：东莞市第一中学（集团）市十一中学1＃电动自行车棚-电气工程 |  |  |  | 标段：东莞市第一中学（集团）市十一中学1＃电动自行车棚 |  |  | 第 1 页 共 1 页
序号 | 项目编码 | 项目名称 | 项目特征描述 |  | 计量 单位 | 工程量 |  | 金额（元）
[8 empty] | 综合单价 | 合价
1 | 030402011001 | 成套配电箱 | 1.名称:AL1 车棚照明配电箱 2.安装方式:埋地安装 |  | 台 | 1 |  | 1772.09 | 1772.09
2 | 030409001001 | 电力电缆 | 1.名称:电力电缆 2.规格:ZR-YJY-5*16 3.材质:铜芯电缆 4.敷设方式、部位:管槽内敷设 5.电压等级(kV):1KV |  | m | 80 |  | 14.92 | 1193.6
3 | 030412004002 | 配线 | 1.名称:配线 2.配线形式:管内穿线 3.规格:ZR-BYJ2.5 4.材质:绝缘电线 |  | m | 218.95 |  | 4.33 | 948.05
4 | 030412001001 | 配管 | 1.名称:配管 2.材质:刚性难燃管 3.规格:PC20 4.配置形式:砖、混凝土结构明配 |  | m | 71.88 |  | 19.19 | 1379.38
5 | 030412001003 | 配管 | 1.名称:配管 2.材质:镀锌电线管 3.规格:SC40 4.配置形式:砖、混凝土结构暗配 |  | m | 80 |  | 30.55 | 2444
6 | 030413003001 | 荧光灯 | 1.名称:单管LED日光灯 2.规格:1X18W LED T5,≥1*1800LM,6000K, ~220V 3.安装形式:吊管安装 |  | 套 | 20 |  | 107.6 | 2152
7 | 031301003001 | 套管 | 1.名称:刚性防水套管 2.规格:SC40 |  | 个 | 1 |  | 222.24 | 222.24
8 | 040101002001 | 挖沟槽土方 | 1.土壤类别:一、二类土 2.挖土深度:2m 内 |  | m3 | 39.2 |  | 48.71 | 1909.43
9 | 040103001001 | 沟槽、基坑回填方 | 1.材料品种、规格:回填原土 |  | m3 | 39.2 |  | 22.5 | 882
本页小计 | [8 empty] | 12902.79
合 计 | [8 empty] | 12902.79

## E.3.1 措施项目清单计价表
措施项目清单计价表
工程名称：东莞市第一中学（集团）市十一中学1＃电动自行车棚-电气工程 |  | 标段：东莞市第一中学（集团）市十一中学1＃电动自行车棚 |  |  | 第 1 页 共 1 页
序号 | 项目编码 |  | 项 目 名 称 | 工作内容 |  | 价格 （元） | 备注
1 |  |  | 措施项目 |  |  | 2888.37
1.1 | 031401009001 |  | 安全生产 |  |  | 1286.4
1.2 | 031401010001 |  | 文明施工 |  |  | 463.95
1.3 | 031401011001 |  | 环境保护 |  |  | 421.77
1.4 | 031401012001 |  | 临时设施 |  |  | 548.3
1.5 | 031401001001 |  | 脚手架 |  |  | 167.95
本页小计 | [5 empty] | 2888.37
合计 | [5 empty] | 2888.37 | -
注:措施项目清单费用构成详见本标准表E.3.2，大型机械进出场及安拆费用组成见本标准表E.3.4。

## E.4.1 其他项目清单计价表
其他项目清单计价表
工程名称：东莞市第一中学（集团）市十一中学1＃电动自行车棚-电气工程 |  | 标段：东莞市第一中学（集团）市十一中学1＃电动自行车棚 |  |  |  | 第 1 页 共 1 页
序号 | 项目名称 |  | 暂估（暂定）金额（元） | 结算（确定）金额（元） | 调整金额± （元） |  | 备注
1 | 暂列金额
2 | 专业工程暂估价
3 | 计日工
4 | 总承包服务费
5 | 工程优质费 | [5 empty] | 按分部分项的人工费与施工机具费之和为计算基础 国家级质量奖：20.00%；省级质量奖：12.50%；市级质量奖：7.50%
6 | 合同中约定的其他项目
合 计 | [6 empty] | -

## E.5.1 增值税计价表
增值税计价表
工程名称：东莞市第一中学（集团）市十一中学1＃电动自行车棚-电气工程 |  | 标段：东莞市第一中学（集团）市十一中学1＃电动自行车棚 |  |  | 第 1 页 共 1 页
序号 | 项目名称 |  | 计算基础说明 | 计算基础 |  | 税率（%） | 金额（元）
1 | 增值税 |  | 分部分项工程费+措施项目费+其他项目费-其中：专业工程暂估价 | _FHJ+_CHJ+_QTXM-_ZGGC |  | 9 | 1421.2
合计 | [6 empty] | 1421.2

## 单位工程---人材机汇总表
单位工程人材机汇总表
工程名称：东莞市第一中学（集团）市十一中学1＃电动自行车棚-电气工程 |  |  |  |  | 第 1 页 共 3 页
序号 | 名称及规格 | 单位 | 数量 | 市场价 |  | 合计
一、 | 人工类别
1 | 人工费 | 元 | 3460.8383 | 1.07 |  | 3703.1
2 | 人工费 | 元 | 170.4526 | 1.07 |  | 182.38
3 | 人工费 | 元 | 778.904 | 1.07 |  | 833.43
4 | 人工费 | 元 | 355.374 | 1.07 |  | 380.25
5 | 人工费调整 | 元 | 139.9608 | 1 |  | 139.96
三、 | 材料类别
1 | 镀锌低碳钢丝 φ1.2~2.5 | kg | 0.2875 | 5.38 |  | 1.55
2 | 镀锌低碳钢丝 φ1.2~2.5 | kg | 0.4328 | 5.38 |  | 2.33
3 | 扁钢 综合 | kg | 0.63 | 3.64 |  | 2.29
4 | 镀锌扁钢 综合 | kg | 1.5 | 3.64 |  | 5.46
5 | 封铅 含铅65% 含锡35% | kg | 1.0608 | 26.42 |  | 28.03
6 | 棉纱 | kg | 0.4379 | 11.47 |  | 5.02
7 | 白布 | kg | 0.516 | 2.75 |  | 1.42
8 | 油麻丝 | kg | 0.96 | 8.6 |  | 8.26
9 | 木螺钉 M2~4×6~65 | 十套 | 12.48 | 0.18 |  | 2.25
10 | 木螺钉 M4×65 | 十套 | 23.9217 | 0.68 |  | 16.27
11 | 镀锌六角螺栓 2平1弹垫 M10×100以内 | 十套 | 0.61 | 5.04 |  | 3.07
12 | 塑料胀管 D6~8 | 十套 | 23.361 | 0.6 |  | 14.02
13 | 塑料胀管 D6~8 | 十套 | 4.4 | 0.6 |  | 2.64
14 | 镀锌锁紧螺母 DN40×1.5 | 十套 | 1.236 | 6.52 |  | 8.06
15 | 尼龙砂轮片 φ100×16×3 | 片 | 0.028 | 3.04 |  | 0.09
16 | 铁砂布 0~2# | 张 | 1 | 0.94 |  | 0.94
17 | 低碳钢焊条 综合 | kg | 0.15 | 6.01 |  | 0.9
18 | 低碳钢焊条 结422 φ3.2 | kg | 0.28 | 5.96 |  | 1.67
19 | 焊锡丝 综合 | kg | 0.15 | 7.69 |  | 1.15
20 | 焊锡膏 | kg | 0.0219 | 47.01 |  | 1.03
21 | 锡基钎料 | kg | 0.3503 | 52.47 |  | 18.38
22 | 冲击钻头 φ6~8 | 个 | 1.6173 | 2.76 |  | 4.46
23 | 冲击钻头 φ6~8 | 个 | 0.284 | 2.76 |  | 0.78
24 | 钢锯条 | 条 | 0.7188 | 0.43 |  | 0.31
25 | 钢锯条 | 条 | 1.6 | 0.43 |  | 0.69
26 | 合金钢钻头 φ10 | 个 | 0.1664 | 4.57 |  | 0.76
27 | 复合普通硅酸盐水泥 P.C 32.5 | kg | 4.64 | 0.32 |  | 1.48
28 | 醇酸清漆 | kg | 0.456 | 13.99 |  | 6.38
29 | 酚醛磁漆 | kg | 0.02 | 7.75 |  | 0.16
30 | 酚醛调和漆 | kg | 0.05 | 7.17 |  | 0.36
31 | 厚漆 | kg | 0.104 | 10.26 |  | 1.07
32 | 沥青绝缘漆 | kg | 0.104 | 6.2 |  | 0.64
33 | 汽油 综合 | kg | 0.78 | 8.79 |  | 6.86
34 | 汽油 综合 | kg | 1.0948 | 8.79 |  | 9.62
35 | 溶剂油 | kg | 0.456 | 3.94 |  | 1.8
36 | 电力复合脂 | kg | 0.05 | 14.45 |  | 0.72
37 | 硬脂酸 | kg | 0.052 | 6.33 |  | 0.33
单位工程人材机汇总表
工程名称：东莞市第一中学（集团）市十一中学1＃电动自行车棚-电气工程 |  |  |  |  | 第 2 页 共 3 页
序号 | 名称及规格 | 单位 | 数量 | 市场价 |  | 合计
38 | 氧气 | m3 | 0.819 | 5.16 |  | 4.23
39 | 乙炔气 | kg | 0.273 | 13.3 |  | 3.63
40 | 氯丁橡胶粘接剂 | kg | 0.0791 | 14.02 |  | 1.11
41 | 塑料软管 D5 | m | 0.3 | 0.4 |  | 0.12
42 | 电气绝缘胶带 18mm×10m×0.13mm | 卷 | 0.1 | 2.4 |  | 0.24
43 | 电气绝缘胶带 18mm×10m×0.13mm | 卷 | 1.0948 | 2.4 |  | 2.63
44 | 双色多股铜芯聚氯乙烯绝缘软导线 BVR-4mm2 | m | 30.0584 | 3.77 |  | 113.32
45 | 铜芯聚氯乙烯绝缘导线 BV-2.5mm2 | m | 82.458 | 2.44 |  | 201.2
46 | 镀锌电线管接头 40×1.5 | 个 | 20.6 | 2.78 |  | 57.27
47 | 镀锌电线管塑料护口 DN40~50 | 个 | 12.36 | 0.44 |  | 5.44
48 | 难燃塑料管接头 20 | 个 | 15.0948 | 0.48 |  | 7.25
49 | 难燃塑料管卡子 20 | 个 | 120.7584 | 0.27 |  | 32.6
50 | 难燃塑料管三通 20 | 个 | 2.2642 | 0.65 |  | 1.47
51 | 难燃塑料管伸缩接头 20 | 个 | 1.5095 | 0.94 |  | 1.42
52 | 难燃塑料管弯头 20 | 个 | 1.5095 | 0.47 |  | 0.71
53 | 铜接线端子 DT-2.5mm2 | 个 | 20.3 | 1.06 |  | 21.52
54 | 镀锌地线夹 40 | 套 | 65.92 | 1.05 |  | 69.22
55 | 塑料圆台 | 块 | 42 | 0.58 |  | 24.36
56 | 钢垫板 1~2 | kg | 0.3 | 4.37 |  | 1.31
57 | 其他材料费 | 元 | 13.6422 | 1 |  | 13.64
58 | 其他材料费 | 元 | 1.0948 | 1 |  | 1.09
59 | 其他材料费 | 元 | 6.264 | 1 |  | 6.26
60 | 其他材料费 | 元 | 4.56 | 1 |  | 4.56
四、 | 机械类别
1 | 机上人工 | 工日 | 0.2912 | 246.1 |  | 71.66
2 | 折旧费 | 元 | 36.7854 | 1 |  | 36.79
3 | 折旧费 | 元 | 2.5459 | 1 |  | 2.55
4 | 检修费 | 元 | 11.029 | 1 |  | 11.03
5 | 检修费 | 元 | 0.2735 | 1 |  | 0.27
6 | 维护费 | 元 | 34.6484 | 1 |  | 34.65
7 | 维护费 | 元 | 0.3172 | 1 |  | 0.32
8 | 安拆费 | 元 | 22.588 | 1 |  | 22.59
9 | 安拆费 | 元 | 0.675 | 1 |  | 0.68
10 | 汽油 (机械用)国Ⅲ93# | kg | 1.5288 | 8.79 |  | 13.44
11 | 柴油 (机械用)0# | kg | 3.4735 | 7.36 |  | 25.56
12 | 电 (机械用) | kw·h | 60.1166 | 0.65 |  | 39.08
13 | 电 (机械用) | kw·h | 2.808 | 0.65 |  | 1.83
五、 | 主材类别
1 | 钢板 | kg | 3.97 | 3.43 |  | 13.62
2 | 焊接钢管 | kg | 3.26 | 3.59 |  | 11.7
3 | 单管LED 日光灯-1X18W LED T5,≥1*1800LM,6000K, ~220V | 套 | 20.2 | 42.8 |  | 864.56
4 | 灯具吊杆 | 根 | 40.8 | 10 |  | 408
单位工程人材机汇总表
工程名称：东莞市第一中学（集团）市十一中学1＃电动自行车棚-电气工程 |  |  |  |  | 第 3 页 共 3 页
序号 | 名称及规格 | 单位 | 数量 | 市场价 |  | 合计
5 | 绝缘电线 ZR-BYJ2.5 | m | 240.845 | 2.54 |  | 611.75
6 | 铜芯电缆 ZR-YJY-5*16 | m | 80.8
7 | 镀锌电线管 SC40 | m | 82.4 | 9.7 |  | 799.28
8 | 刚性难燃管 PC20 | m | 79.068 | 1.41 |  | 111.49
9 | AL1 车棚1照明配电箱 | 台 | 1 | 917.4 |  | 917.4
| 合计 |  |  |  |  | 9973.22